## PartsList
BOM of PrintPupper parts list / プリントプッパー部品リスト
部品収集 |  | Servo motor / サーボモータ |  |  |  | 42000 | ← more cheaper buy in Aliexpress アリエクで買うともっと安い
parts sourcing |  | Metal parts 金属部品 |  |  |  | 4368 | 配布物「組立キット」内容
|  | 3D print parts プリント部品 |  |  |  | 2800 |  | ※「基板キット」が含まれます
|  | PCB parts プリント基板部品 |  |  |  | 1564 | 配布物「基板キット」内容
RaspberryPi Zero ラズパイZero
+ Lipo Battery バッテリー
|  | + GamePad ゲームパッド |  |  |  | 9000
[5 empty] | total 総計 | 59732
※ a unit cost is about buy Amazon.jp アマゾン購入単価換算 |  |  |  |  | ※ not a kit distribution price キットの配布価格ではありません
|  |  | Name |  |  | 名称 |  |  | Qua / 数量 | x4 leg 足 | torso 胴体 | JPY price | price x Q | exportpath
Servo motor サーボモーター |  |  | DS3235 180deg 35kg core less servo |  |  | DS3235 180度35KGコアレスサーボ |  |  | 12 | 3 |  | 3500 | 42000
|  |  | ※ needs the attached metal horn |  |  | ※ 付属の金属ホーンが必要
Metal parts 金属部品 |  |  | M3 Hex nut |  |  | M3 六角ナット |  |  | 24 | 6 |  | 8 | 192
|  |  | M3 Nylon hex nut |  |  | M3 ナイロン六角ナット |  |  | 16 | 4 |  | 12 | 192
|  |  | M3 Sqare nut |  |  | M3 四角ナット |  |  | 24 | 2 | 16 | 15 | 360
|  |  | M3 10mm tapping screw |  |  | M3 10mm タッピングねじ |  |  | 16 | 4 |  | 5 | 80
|  |  | M3 8mm countersunk hex cap screw |  |  | M3 8mm 六角穴皿ボルト |  |  | 24 | 6 |  | 10 | 240
|  |  | M3 10mm hex cap screw |  |  | M3 10mm 六角穴ボルト |  |  | 8 |  | 8 | 15 | 120
|  |  | M3 20mm hex cap screw |  |  | M3 20mm 六角穴ボルト |  |  | 32 | 6 | 8 | 20 | 640
|  |  | M3 50mm hex cap screw (half thread) |  |  | M3 50mm 六角穴ボルト (半ねじ) |  |  | 8 | 2 |  | 70 | 560
|  |  | M3 washer |  |  | M3 ワッシャ |  |  | 32 | 8 |  | 10 | 320
|  |  | Sleeve bearing 3x5x5mm |  |  | スリーブベアリング 3x5x5mm |  |  | 16 | 4 |  | 80 | 1280
|  |  | M2.5 8mm screw |  |  | M2.5 8mm ねじ |  |  | 8 |  | 8 | 6 | 48
|  |  | M2.5 12mm hex spacer |  |  | M2.5 12mm 六角スペーサー |  |  | 4 |  | 4 | 70 | 280
|  |  | M5 10mm tapping screw |  |  | M5 10mm タッピングねじ |  |  | 4 |  | 4 | 12 | 48
|  |  | Servo horn (Attached item in servo) |  |  | サーボホーン (サーボ付属品) |  |  | 12 | 3 |  | 0 | 0
Other その他 |  |  | Tie wrap (small) |  |  | タイラップ（小） |  |  | 4 | 1 |  | 2 | 8
[12 empty] | sub 小計 | 4368
3D print parts プリント部品 |  |  | Lower leg (Right) |  |  | 下足 (左) |  |  | 2 |  |  | about |  | freecad\export\02_lower_leg_Right_2pcs.stl
31 | pcs |  | Lower leg (Left) |  |  | 下足 (右) |  |  | 2 |  |  | a robots |  | freecad\export\01_lower_leg_Left_2pcs.stl
|  |  | Upper leg |  |  | 上足 |  |  | 4 |  |  | in 1kg |  | freecad\export\03_upper_leg_4pcs.stl
|  |  | Knee linkage |  |  | 膝リンク |  |  | 4 |  |  | filament |  | freecad\export\04_knee_linkage_4pcs.stl
|  |  | Knee horn |  |  | 膝ホーン |  |  | 4 |  |  |  |  | freecad\export\05_knee_horn_4pcs.stl
|  |  | Coxa outer |  |  | 外股 |  |  | 4 |  |  |  |  | freecad\export\06_coxa_outer_4pcs.stl
|  |  | Coxa inner (Front) |  |  | 内股 (前) |  |  | 2 |  |  |  |  | freecad\export\07_coxa_innter_Front_2pcs.stl
|  |  | Coxa inner (Back) |  |  | 内股 (後) |  |  | 2 |  |  |  |  | freecad\export\08_coxa_innter_Back_2pcs.stl
|  |  | Torso center |  |  | 中央胴体 |  |  | 1 |  |  |  |  | freecad\export\09_torso_center_1pcs.stl
|  |  | Torso front back |  |  | 前後胴体 |  |  | 2 |  |  |  |  | freecad\export\10_torso_frontback_2pcs.stl
|  |  | PCB box |  |  | PCB箱 |  |  | 1 |  |  |  |  | freecad\export\11_pcb_box_1pcs.stl
|  |  | PCB box lid |  |  | PCB箱蓋 |  |  | 1 |  |  |  |  | freecad\export\12_pcb_box_lid_1pcs.stl
|  |  | Battery holder |  |  | バッテリホルダー |  |  | 2 |  |  |  |  | freecad\export\13_battery_holder_2pcs.stl
[12 empty] | sub 小計 | 2800
PCB parts プリント基板部品 |  |  | Original PCB |  |  | 専用プリント基板 |  |  | 1 |  |  | 450 | 450 | kicad\PrintPupper_PCB_v01.kicad_pcb
|  |  | XL6009 boost back DC-DC converter |  |  | XL6009昇降圧DCDCコンバータ |  |  | 1 |  |  | 500 | 500
|  |  |  | ※ Attention, please choice "boost back". |  |  | 注意、昇降圧タイプを選んで下さい
|  |  | Resistor 1k ohm 0.25W |  |  | 抵抗 1kオーム 0.25W |  |  | 3 |  |  | 8 | 24
|  |  | Electrolytic condenser 2200uF 16V |  |  | 電解コンデンサ 2200uF 16V |  |  | 2 |  |  | 40 | 80
|  |  | Schottky Barrier Diode 1N5820 |  |  | ショットキーバリアダイオード 1N5820 |  |  | 1 |  |  | 35 | 35
|  |  | LED red |  |  | LED 赤 |  |  | 1 |  |  | 5 | 5
|  |  | LED green |  |  | LED 緑 |  |  | 1 |  |  | 5 | 5
|  |  | LED blue |  |  | LED 青 |  |  | 1 |  |  | 5 | 5
|  |  | Terminal block 2contact 5.08mm pitch |  |  | ターミナルブロック 2端子 5.08mmピッチ |  |  | 1 |  |  | 30 | 30
|  |  | Pin header 2.54mm pitch 40pin 1 row |  |  | ピンヘッダ 2.54mmピッチ 40ピン 1列 |  |  | 2 |  |  | 25 | 50
|  |  | 40(2x20)pin header socket |  |  | 40(2x20)ピンヘッダソケット |  |  | 1 |  |  | 80 | 80
|  |  | Tamiya bat connecter harness male |  |  | タミヤバッテリコネクタハーネス(オス) |  |  | 1 |  |  | 300 | 300
[12 empty] | sub 小計 | 1564
CPU board CPUボード |  |  | Raspberry Pi "3" or "4" or "Zero 2 W" |  |  | ラズベリーパイ 3または4またはZero 2 W |  |  | 1 |  | Pi 4 |  | 15000
|  |  |  | ※ Zero W is NG |  |  | ※Zero W は動作不可 | [5 empty] | 4000
Battery バッテリー |  |  | 2S 7.4v LiPo battery (Tamiya) |  |  | 2S 7.4v リポバッテリー タミヤコネクタ |  |  | 1 |  |  |  | 3000
| Choice case |  | GOLDBAT 4000mAh 50C 2S 7.4V Lipo Battery with TAMIYA Plug Lipo Battery for RC Cars
| 製品例 |  | GOLDBAT 4000mAh 50C 2S 7.4V リポバッテリー TAMIYA プラグ RCカー用 ラジコンカー用
|  |  |  | ※ Needs the charger |  | ※充電器が別途必要
Option オプション |  |  | MPU6050 accelerometer gyro sensor |  |  | MPU6050加速度センサー |  |  | 1 |  |  |  | 450
Controller コントローラ |  |  | エレコム ワイヤレス ゲームパッド JC-U3912TBK | [5 empty] | 1 |  | USB is ok |  | 2000
|  |  | PS4 Controller (DUAL SHOCK4) |  |  | PS4 コントローラ (DUAL SHOCK4) |  |  | 1 | or | Bluetooth |  | 6000
|  |  | ※ Worked with compatible products. |  |  | ※ 互換品でも動作しました。
[12 empty] | sub 小計 | 9000

## RasPi
Raspberrypi I/O - Servo - GPIO pin connect
|  | original | PrintPupper |  |  |  | original | PrintPupper
Front Left | FL1 | 14 | GPIO 17 | PIN 11 | Front Right | FR1 | 2 | GPIO 23 | PIN 16 | IMU | SDA | GPIO 2 | PIN 3
| FL2 | 15 | GPIO 27 | PIN 13 |  | FR2 | 3 | GPIO 24 | PIN 18 |  | SCL | GPIO 3 | PIN 5
| FL3 | 17 | GPIO 22 | PIN 15 |  | FR3 | 4 | GPIO 25 | PIN 22
Back Left | BL1 | 23 | GPIO 5 | PIN 29 | Back Right | BR1 | 18 | GPIO 16 | PIN 36 | LED | LED1 Red | Power5.2V
| BL2 | 24 | GPIO 6 | PIN 31 |  | BR2 | 27 | GPIO 20 | PIN 38 |  | LED2 Green | GPIO 0 | PIN 27
| BL3 | 25 | GPIO 19 | PIN 35 |  | BR3 | 22 | GPIO 21 | PIN 40 |  | LED2 Blue | GPIO 1 | PIN 28
[10 empty] | UART | TXD | GPIO 14 | PIN 8
[11 empty] | RXD | GPIO 15 | PIN 10
Back Right
Back Left
Front Right
FrontLeft
IMU
LED
UART

## PowerModule
XL6009 DC-DC Buck Boost Voltage Converter Power Module 4A 400KHz Adjustable Switch Module 3.8-30V to 1.25-35V Power Supply
https://www.amazon.co.jp/gp/product/B07S8WTHHF/
Polarized Capacitance 2200uF 16V | D10mm P5mm H20mm
1N5820 shotkey diode 3A 20V
45mm
22mm
48mm
25mm
adjust to 5.2V
5.2Vに合わせます

## IMU
MPU6050 3軸加速度計ジャイロスコープモジュール6 DOF 6軸加速度センサー

## LED
LED 3V 20mA

## Battery
2S 7.4V Lipo