## PartsList
|  | Name |  | 名称 |  | Qua / 数量 | x4 leg 足 | torso 胴体 | path
Servo motor サーボモーター |  | DS3235 180deg 35kg core less servo |  | DS3235 180度35KGコアレスサーボ |  | 12 | 3
|  | ※ needs the attached metal horn |  | ※ 付属の金属ホーンが必要
Metal parts 金属部品 |  | M3 Hex nut |  | M3 六角ナット |  | 24 | 6
|  | M3 Nylon hex nut |  | M3 ナイロン六角ナット |  | 16 | 4
|  | M3 Sqare nut |  | M3 四角ナット |  | 24 | 2 | 16
|  | M3 10mm tapping screw |  | M3 10mm タッピングねじ |  | 16 | 4
|  | M3 8mm countersunk hex cap screw |  | M3 8mm 六角穴皿ボルト |  | 24 | 6
|  | M3 10mm hex cap screw |  | M3 10mm 六角穴ボルト |  | 8 |  | 8
|  | M3 20mm hex cap screw |  | M3 20mm 六角穴ボルト |  | 24 | 4 | 8
|  | M3 50mm hex cap screw (half thread) |  | M3 50mm 六角穴ボルト (半ねじ) |  | 8 | 2
|  | M3 washer |  | M3 ワッシャ |  | 32 | 8
|  | Sleeve bearing 3x5x5mm |  | スリーブベアリング 3x5x5mm |  | 16 | 4
|  | M2.5 8mm screw |  | M2.5 8mm ねじ |  | 8 |  | 8
|  | M2.5 12mm hex spacer |  | M2.5 12mm 六角スペーサー |  | 4 |  | 4
|  | M5 10mm tapping screw |  | M5 10mm タッピングねじ |  | 4 |  | 4
|  | Servo horn (Attached item in servo) |  | サーボホーン (サーボ付属品) |  | 12 | 3
Other その他 |  | Tie wrap (small) |  | タイラップ（小） |  | 4 | 1
3D print parts プリント部品 |  | Lower leg (Right) |  | 下足 (左) |  | 2 |  |  | freecad\export\02_lower_leg_Right_2pcs.stl
31 | pcs | Lower leg (Left) |  | 下足 (右) |  | 2 |  |  | freecad\export\01_lower_leg_Left_2pcs.stl
|  | Upper leg |  | 上足 |  | 4 |  |  | freecad\export\03_upper_leg_4pcs.stl
|  | Knee linkage |  | 膝リンク |  | 4 |  |  | freecad\export\04_knee_linkage_4pcs.stl
|  | Knee horn |  | 膝ホーン |  | 4 |  |  | freecad\export\05_knee_horn_4pcs.stl
|  | Coxa outer |  | 外股 |  | 4 |  |  | freecad\export\06_coxa_outer_4pcs.stl
|  | Coxa inner (Front) |  | 内股 (前) |  | 2 |  |  | freecad\export\07_coxa_innter_Front_2pcs.stl
|  | Coxa inner (Back) |  | 内股 (後) |  | 2 |  |  | freecad\export\08_coxa_innter_Back_2pcs.stl
|  | Torso center |  | 中央胴体 |  | 1 |  |  | freecad\export\09_torso_center_1pcs.stl
|  | Torso front back |  | 前後胴体 |  | 2 |  |  | freecad\export\10_torso_frontback_2pcs.stl
|  | PCB box |  | PCB箱 |  | 1 |  |  | freecad\export\11_pcb_box_1pcs.stl
|  | PCB box lid |  | PCB箱蓋 |  | 1 |  |  | freecad\export\12_pcb_box_lid_1pcs.stl
|  | Battery holder |  | バッテリホルダー |  | 2 |  |  | freecad\export\13_battery_holder_2pcs.stl
PCB parts プリント基板部品 |  | Original PCB |  | 専用プリント基板 |  | 1 |  |  | kicad\PrintPupper_PCB_v01.kicad_pcb
|  | XL6009 boost back DC-DC converter |  | XL6009昇降圧DCDCコンバータ |  | 1
※ Attention, please choice "boost back"
※ 注意、昇降圧タイプを選んで下さい
|  | Resistor 1k ohm 0.25W |  | 抵抗 1kオーム 0.25W |  | 3
|  | Electrolytic condenser 2200uF 16V |  | 電解コンデンサ 2200uF 16V |  | 2
|  | Schottky Barrier Diode 1N5820 |  | ショットキーバリアダイオード 1N5820 |  | 1
|  | LED red |  | LED 赤 |  | 1
|  | LED green |  | LED 緑 |  | 1
|  | LED blue |  | LED 青 |  | 1
|  | Terminal block 2contact 5.08mm pitch |  | ターミナルブロック 2端子 5.08mmピッチ |  | 1
|  | Pin header 2.54mm pitch 2 row |  | ピンヘッダ 2.54mmピッチ 2列 |  | 1
|  | 40(2x20)pin header socket |  | 40(2x20)ピンヘッダソケット |  | 1
|  | Tamiya bat connecter harness male |  | タミヤバッテリコネクタハーネス(オス) |  | 1
CPU board CPUボード |  | Raspberry Pi "3" or "4" or "Zero W" |  | ラズベリーパイ 3または4またはZero W |  | 1
|  |  | ※ Zero2 W is ok |  | ※Zero2 Wでも可
Battery バッテリー |  | 2S 7.4v LiPo battery (Tamiya) |  | 2S 7.4v リポバッテリー タミヤコネクタ |  | 1
| Choice case | GOLDBAT 4000mAh 50C 2S 7.4V Lipo Battery with TAMIYA Plug Lipo Battery for RC Cars
| 製品例 | GOLDBAT 4000mAh 50C 2S 7.4V リポバッテリー TAMIYA プラグ RCカー用 ラジコンカー用
|  |  | ※ Needs the charger | ※充電器が別途必要
Option オプション |  | MPU6050 accelerometer gyro sensor |  | MPU6050加速度センサー |  | 1
Controller コントローラ |  | PS4 Controller (DUAL SHOCK4) |  | PS4 コントローラ (DUAL SHOCK4)
|  | ※ Worked with compatible products. |  | ※ 互換品でも動作しました。

## RasPi
Raspberrypi I/O - Servo - GPIO pin connect
|  | original | PrintPupper |  |  |  | original | PrintPupper
Front Left | FL1 | 14 | GPIO 17 | PIN 11 | Front Right | FR1 | 2 | GPIO 23 | PIN 16 | IMU | SDA | GPIO 2 | PIN 3
| FL2 | 15 | GPIO 27 | PIN 13 |  | FR2 | 3 | GPIO 24 | PIN 18 |  | SCL | GPIO 3 | PIN 5
| FL3 | 17 | GPIO 22 | PIN 15 |  | FR3 | 4 | GPIO 25 | PIN 22
Back Left | BL1 | 23 | GPIO 5 | PIN 29 | Back Right | BR1 | 18 | GPIO 16 | PIN 36 | LED | LED1 Red | Power5.2V
| BL2 | 24 | GPIO 6 | PIN 31 |  | BR2 | 27 | GPIO 20 | PIN 38 |  | LED2 Green | GPIO 0 | PIN 27
| BL3 | 25 | GPIO 19 | PIN 35 |  | BR3 | 22 | GPIO 21 | PIN 40 |  | LED2 Blue | GPIO 1 | PIN 28
[10 empty] | UART | TXD | GPIO 14 | PIN 8
[11 empty] | RXD | GPIO 15 | PIN 10
Back Right
Back Left
Front Right
FrontLeft
IMU
LED
UART

## PowerModule
XL6009 DC-DC Buck Boost Voltage Converter Power Module 4A 400KHz Adjustable Switch Module 3.8-30V to 1.25-35V Power Supply
https://www.amazon.co.jp/gp/product/B07S8WTHHF/
Polarized Capacitance 2200uF 16V | D10mm P5mm H20mm
1N5820 shotkey diode 3A 20V
45mm
22mm
48mm
25mm
adjust to 5.2V
5.2Vに合わせます

## IMU
MPU6050 3軸加速度計ジャイロスコープモジュール6 DOF 6軸加速度センサー

## LED
LED 3V 20mA