## 
PrintPupper_v02_GeneralPartList | 一般部品リスト
Class 分類 | Name | 名称 | Qua / 数量 | in 4leg | in torso | in stand
Servo motor サーボモーター | DS3235 180deg 35kg core less servo | DS3235 180度35KGコアレスサーボ | 12
| ※ needs the attached metal horn in servo | ※ 付属の金属ホーンが必要
Metal parts 金属部品 | M3 Hex nut | M3 六角ナット | 64 | 48 | 14 | 2
| M3 Nylon hex nut | M3 ナイロン六角ナット | 12 | 12
| M3 10mm countersunk hex cap screw | M3 10mm 六角穴皿ボルト | 24 | 24
| M3 10mm truss-head screw | M3 10mm トラス頭ネジ | 50 | 40 | 8 | 2
| M3 20mm hex cap screw | M3 20mm 六角穴ボルト | 18 | 12 | 6
| 693ZZ Ball bearing 3x8x4mm | 693ZZ ボールベアリング | 28 | 28
| M2.5 8mm screw | M2.5 8mm ねじ | 8 |  | 8
| M2.5 12mm hex spacer | M2.5 12mm 六角スペーサー | 4 |  | 4
※ in use RaspiZero | M2.5 Hex nut | M2.5 六角ナット | 2 |  | 2
| Servo horn (Attached in servo) | サーボホーン (サーボ付属品) | 12 | 12
| M2 8mm hex cap screw (Attached in servo) | M2 8mm 六角穴ボルト (サーボ付属品) | 24 | 24
Rubber parts ゴム部品 | Rubber in Dia 16mm Out 25mm | ゴムグロメット内径16mm外径25mm相当品 | 4
equivalent item
PCB parts プリント基板部品 | Main PCB | メイン基板 | 1
| XL6009 boost back DC-DC converter | XL6009昇降圧DCDCコンバータ | 1
| Resistor 1k ohm 0.25W | 抵抗 1kオーム 0.25W | 3
| Electrolytic condenser 2200uF 16V | 電解コンデンサ 2200uF 16V | 2
| Schottky Barrier Diode 1N5820 | ショットキーバリアダイオード 1N5820 | 1
| LED red | LED 赤 | 1
| LED green | LED 緑 | 1
| LED blue | LED 青 | 1
| Terminal block 2contact 5.08mm pitch | ターミナルブロック 2端子 5.08mmピッチ | 1
| Pin header 2.54mm pitch 40pin 1 row | ピンヘッダ 2.54mmピッチ 40ピン 1列 | 2
| 40(2x20)pin header socket | 40(2x20)ピンヘッダソケット | 1
| Tamiya bat connecter harness male | タミヤバッテリコネクタハーネス(オス) | 1
CPU board CPUボード | Raspberry Pi "3" or "4" or "Zero 2 W" | ラズベリーパイ 3または4またはZero 2 W | 1
※ Zero W is NG
Battery バッテリー | 2S 7.4v LiPo battery (Tamiya) | 2S 7.4v リポバッテリー タミヤコネクタ | 1
| 7.2v NiCd Battery Pack Tamiya compatible | 7.4v タミヤニッカドバッテリー互換品
| 製品例 Choice cases | GOLDBAT 4000mAh 2S 7.4V Lipo TAMIYA Plug
※ Option オプション | MPU6050 accelerometer gyro sensor | MPU6050加速度センサー | 1
Controller コントローラ | エレコム ゲームパッド JC-U3912TBK |  | 1
| PS4 Controller (DUAL SHOCK4) | PS4 コントローラ (DUAL SHOCK4)
| ※ Worked with compatible products. | ※ 互換品でも動作しました。
|  | Total | 282